## Sheet1
序号 | 设备名称 | 特征描述 | 单位 | 数量 | 单价 | 合计
1、网络系统
1 | 接入交换机（24口） | 1.整机交换容量≥335Gbps，转发性能≥107Mpps； 2.整机提供10/100/1000Base-T端口数量≥24个，千兆SFP端口数量≥4个 3.支持交流供电 4.遵循IEEE 802.1d标准，支持MAC地址自动学习和老化，支持静态、动态、黑洞MAC表项； 5.支持4K个VLAN，支持Guest VLAN、Voice VLAN，支持GVRP协议，支持MUX VLAN功能，支持基于MAC/协议/IP子网/策略/端口的VLAN，支持1:1和N:1 VLAN Mapping功能； 6.支持IP路由：静态路由、RIPv1/2、RIPng、OSPF、OSPFv3、ECMP、ISIS、ISISv6、BGP、BGP4+； | 台 | 2
2 | 无线POE供电交换机 | 1.满足IEEE 802.11ac wave 2标准，2.4GHz和5GHz双射频同时提供业务，2.4G频段最大速率400Mbps，5G频段最大速率860Mbps，整机速率≥1.26Gbps 2.内置天线，符合802.3af/at以太网供电标准，简化设备安装，扩大了设备的安装范围 3.支持2×2 MIMO,MU-MIMO和两条空间流 4.采用智能应用控制技术，支持对4~7层应用进行可视化管理和控制。 5.10/100/1000M自适应RJ45以太网接口≥1个，配置管理console口（RJ45 x 1） | 台 | 1
3 | 高性能无线ap | 1.满足IEEE 802.11ac wave 2标准，2.4GHz和5GHz双射频同时提供业务，2.4G频段最大速率400Mbps，5G频段最大速率860Mbps，整机速率≥1.26Gbps 2.内置天线，符合802.3af/at以太网供电标准，简化设备安装，扩大了设备的安装范围3.支持2×2 MIMO,MU-MIMO和两条空间流 4.采用智能应用控制技术，支持对4~7层应用进行可视化管理和控制。 5.10/100/1000M自适应RJ45以太网接口≥1个，配置管理console口（RJ45 x 1） | 台 | 7
4 | 安装无线AP |  | 台 | 7
5 | 联网调试 |  | 台 | 10
2、监控系统
6 | 全彩半球摄像机 | 1.400万1/1.8"CMOS 全彩半球网络摄像机； 2.最小照度:彩色0.0005Lux@F1.0,AGC ON;0Lux with Light； 3.镜头:4mm,水平视场角89°;(6mm 水平视场角56°可选)； 4.景深范围: 4mm: 3.6m~∞; 6mm: 7.8m~∞； 5.宽动态范围:120dB； 6.视频压缩标准:H.265 / H.264 / MJPEG 7.最大图像尺寸:2560 × 1440 8.存储功能:支持Micro SD(即TF卡)/Micro SDHC/Micro SDXC卡(128G)断网本地存储及断网续传,NAS(NFS,SMB/CIFS均支持) 9.通讯接口:1 个RJ45 10M / 100M 自适应以太网口 10.音频接口:1对音频输入(Line in)/输出外部接口 11.报警输入:1路 12.报警输出:1路(报警输出最大支持DC12V 30mA) 13.工作温度和湿度:-30℃~60℃,湿度小于95%(无凝结) 14.电源供应:DC12V±25% / PoE(802.3af) 15.电源接口类型:Φ5.5圆头电源接口 16.功耗:PoE： 7.5W Max 17.防护等级:IP67 18.补光照射距离:暖光最远可达30米 19.尺寸:Φ130 x 103.6 | 台 | 19
7 | 拾音器 | 1.全向监控拾音器； 2.拾音范围≥70平方米； 3.音频传输距离3000米； 4.灵敏度-34dB； 5.信噪比60dB； 6.安装方式：吸顶安装（自带底座转接盘）； | 台 | 7
8 | 8口POE交换机 | 提供8个千兆PoE电口，1个千兆电口，1个千兆光口 交换容量 20 Gbps 包转发率 14.88 Mpps 支持IEEE 802.3at/af 端口最大供电功率：30 W 整机最大供电功率：60 W 支持6 KV防浪涌 支持PoE输出功率管理 千兆网络接入设计 线速转发、无阻塞设计 存储转发交换方式 坚固式高强度金属外壳 无风扇设计 工作温度：0°C~40°C 安装方式：桌面式可壁挂 | 台 | 1
9 | 16口POE交换机 | 提供16个千兆PoE电口，2个千兆光口 交换容量：36 Gbps 包转发率：26.78 Mpps 支持IEEE 802.3at/af 端口最大供电功率：30 W 整机最大供电功率：125W 支持6 KV防浪涌（PoE口） 支持PoE输出功率管理 无风扇设计 安装方式：机架式 尺寸（宽×高×深）：440 mm × 44 mm × 220.8 mm | 台 | 1
10 | 安装摄像头 |  | 台 | 19
11 | 摄像头联网调试接入原有系统 |  | 台 | 19
3、IP对讲及广播系统
12 | IP网络对讲终端 | 1.设备采用一体化天花式网络音频解码音箱设计，内置1路网络硬件音频解码模块。2.额定功率8W，实现网络化传输16位CD音质的音频信号。 3.支持直流24V备用电源接口，适用于功率需求大于10W或用于非POE网络时提供电源。4.支持通过后台软件对终端进行远程固件升级。 5.频率响应范围130Hz～16KHz，谐波失真≤1%，信噪比≥70dB。 6.支持POE（IEEE 802.3af）供电方式，仅需一根网线连接到POE交换机，施工简单方便。 | 台 | 7
13 | POE扬声器 | 1.设备采用一体化天花式网络音频解码音箱设计，内置1路网络硬件音频解码模块。 2.额定功率8W，实现网络化传输16位CD音质的音频信号。 3.支持直流24V备用电源接口，适用于功率需求大于10W或用于非POE网络时提供电源。 4.支持通过后台软件对终端进行远程固件升级。 5.频率响应范围130Hz～16KHz，谐波失真≤1%，信噪比≥70dB。 6.支持POE（IEEE 802.3af）供电方式，仅需一根网线连接到POE交换机，施工简单方便。 | 台 | 7
14 | 安装IP网络对讲终端、POE扬声器 |  | 台 | 14
15 | 接入原有对讲系统调式 |  | 台 | 14
4、题目发布及显示系统
16 | 题目显示器 | 32英寸 | 台 | 7
17 | 电子门牌 | 22英寸 | 台 | 7
18 | 安装调试电子门牌 |  | 项 | 1
19
4、监控、综合布线系统材料
20 | 单口面板 | FA3-08/CIA优质全新工程塑胶原材料（UL认证环保阻燃抗冲击） 加厚pvc材料 表面光亮，手感厚实。 | 个 | 14
21 | 双口面板 | FA3-08/CIA优质全新工程塑胶原材料（UL认证环保阻燃抗冲击） 加厚pvc材料 表面光亮，手感厚实。 | 个 | 14
22 | 六类千兆RJ45网络模块 | CAT6类数据信息面板模块符合标准的RJ45系列端口引出； IDC：磷铜材质，镀锡，可按22~26AWG实心线；卡线重复次数：>80次; 八线簧片:磷铜材质,镀金6Minch,15Minch,30Minch,50Minch; 插头插座插拔次数:>1000；技术性能符合TIA/EIA568超六类标准、.绝缘电阻：不小于500mΩ 2.耐压强度：DC1000V（AC750V）50~60Hz1分钟 3.接触电阻：不大于20mΩ | 个 | 49
23 | 4芯光缆 | 低烟无卤万兆多模 GJFJH-04/12/24A1a (OM3-300)电信级 | 米 | 1000
24 | 12芯熔纤单元 | 一体化盘,SC一体化托盘,FC一体化托盘,12芯空箱 | 台 | 1
25 | 超6类非屏蔽网线 | 六类网线蓝色0.57,深蓝色 | 箱 | 24
26 | 网络配线架 24口 | 产品高度：44MM（1U) 长度：468.2mm(19英寸）配线架深度：44MM | 个 | 2
27 | 配线架理线器 | 性能超过TIA/EIA和ISO标准■重量：460克■高度：4.7cm 标准机柜1u位置■安装后深度5cm（伸出深度） ■全长48.3cm■左右孔矩：45.5cm | 个 | 2
28 | 水晶头 | 6类RJ45性能级别超五类、六类信道；使用温度-10°至60°C，ROHS标准 符合、导线端接24-26AWG、触虫点镀金磷青铜 | 个 | 100
29 | 成品跳线 | 细 | 条 | 28
30 | PVC管 |  | 米 | 2400
31 | 布放信息点 |  | 个 | 42
5、智能生物识别锁
32 | 4门禁控制器 | 指纹/ 卡容量;卡片：30000 指纹：3000 采用B/S架构软件，无需安装客户端，操作更简单。记录容量;100000条·全球第一款在硬件平台/固件平台/应用软件平台将RFID与BIOMETRIC技术无缝整合。支持多种Weigand卡格式，支持密码键盘，兼容各种卡片 支持TCP/IP、RS485工业总线及RS232多重通讯技术，保证通讯的可靠性 inBio控制机可作为比对服务器，直联生物识别前端设备（指纹、面部、虹膜等），采用后端比对方式，速度更快，更安全可解决万人级生物识别门禁控制 ·指纹比对在控制器主板上完成，前端指纹仪只传输指纹模板，更快、更安全。 ·强大的联动功能，支持硬件触发及事件触发。如，门状态、卡状态、输入输出点和卡号的组合联动。 ·插入式SD卡，双重数据备份，如遇系统故障，可恢复持卡人及事件记录。 ·支持多人多组刷卡，如1个经理+3个值班员同时刷卡才允许进入 ·支持首卡常开功能，在设置的时间段内，第一张刷卡后保持门常开。 ·采用真正的以太网技术，具有自有的MAC地址，永不冲突。 ·采用B/S架构软件，无需安装客户端，操作更简单 | 台 | 1
33 | 2门禁控制器 | 指纹/ 卡容量;卡片：30000 指纹：3000 采用B/S架构软件，无需安装客户端，操作更简单。记录容量;100000条·全球第一款在硬件平台/固件平台/应用软件平台将RFID与BIOMETRIC技术无缝整合。支持多种Weigand卡格式，支持密码键盘，兼容各种卡片 支持TCP/IP、RS485工业总线及RS232多重通讯技术，保证通讯的可靠性 inBio控制机可作为比对服务器，直联生物识别前端设备（指纹、面部、虹膜等），采用后端比对方式，速度更快，更安全可解决万人级生物识别门禁控制 ·指纹比对在控制器主板上完成，前端指纹仪只传输指纹模板，更快、更安全。 ·强大的联动功能，支持硬件触发及事件触发。如，门状态、卡状态、输入输出点和卡号的组合联动。 ·插入式SD卡，双重数据备份，如遇系统故障，可恢复持卡人及事件记录。 ·支持多人多组刷卡，如1个经理+3个值班员同时刷卡才允许进入 ·支持首卡常开功能，在设置的时间段内，第一张刷卡后保持门常开。 ·采用真正的以太网技术，具有自有的MAC地址，永不冲突。 ·采用B/S架构软件，无需安装客户端，操作更简单 | 台 | 2
34 | 指纹读卡器 | RS485输出 流线型设计风格与优雅的指示灯效果 与inBIO控制器无缝结合指纹、卡混合论证方式采用红外探测原理，环保节能。CPU：400MHz主频处理存储：128MB flash +8MB RAM 通讯：RS485工作温度：0℃~ 45℃ 指纹、卡，多种验证方式 | 台 | 7
35 | 出门开关 | 86*86*2850 万次机械使用寿命, 适用空心门框及埋入式电器盒使用, PC防火材 料, | 个 | 7
36 | 单磁力锁 | 锁体尺寸：200*35*38 DC12V输入，工作电流：350mA，承受抓力：280kg1、▲ 锁在额定的电源电压的 85%~115%变化范围内，锁应能正常启动。 2、▲ 通电开锁的锁具，开锁通电时间应能自动控制，且不大于 2s。 3、在额定电压下，电控锁连续通电 7s 不应损坏。 当主、备电源同时断电时，电控锁手动开启功能应具备能实施手动开锁的功能。 4▲ 在额定电压下，电锁应具备≥40000 次的正常使用；并提供国家安全防范报警系统产品质量监督检测中心出具的《检测报告》（复印件加盖公章）。 锁不能有凹凸不平、起包。划伤、裂痕等现象。 锁壳应具有足够的机械强度和刚度，应能承受 110N 的压力而不产生永久的变形和损坏。 注：以上打▲项参数为主要技术条款，需出具相关检测报告证明材料（复印件加盖公章）。 | 把 | 7
37 | 信号控制电缆线 |  | 圈 | 6
38 | 信号控制电缆线 |  | 圈 | 3
39 | 信号控制电缆线 |  | 圈 | 3
40 | 信号控制电缆线 |  | 圈 | 3
41 | 5类双绞线 |  | 箱 | 3
42 | PVC管 |  | 米 | 2600
43 | 安装调试电子指纹锁 |  | 台 | 7
44 | 布放信号 |  | 米 | 3900