## 感染楼热水管等项目
滇南中心医院（红河哈尼族彝族自治州第一人民医院） 感染楼热水系统维修项目清单
序号 | 产品名称 | 规格参数(特性表述） | 单位 | 数量 | 单价 | 金额 | 使用科室 | 备注
一 | 太阳能管支架加固 |  | 元
1 | 50*50*3角铁 | 1.名称:角铁 2.材质:钢质 3.型号、规格:50*50*3 4.连接形式:焊接 | kg | 1492.48
2 | 油漆 | 1.名称:油漆 2.颜色：银灰色 3.涂刷形式:人工 | 桶 | 3
二 | 热水回水系统维修 |  | 元
1 | 增加自动排水阀 | 1.名称:自动排水阀 2.材质:铸钢 3.型号、规格:DN80 4.连接形式:法兰连接 | 组 | 1
3 | 自动回收系统 | 1.名称:自动回水系统 2.材质:铸钢 3.型号、规格:管径DN32、配电柜及设备一套 4.连接形式:热熔 | 套 | 1
三 | 热水供水系统维修
1 | 增加自动排气阀 | 1.名称:自动排气阀 2.安装部位:热供水管 3.介质:热水 | 组 | 1
2 | 压力表 | 1.名称:压力表 2.安装部位:热供水管 3.介质:热水 | 组 | 1
3 | 更换增压泵 | 1.名称:增压泵 2.安装部位:热供水管 3.功率:1.5KW 4.其它:含动力电安装 | 组 | 2
四 | 热水保温水池维修
| 保温水池维修 | 1.名称:保温水池维修 2.材质：不锈钢 3.维修形式:人工焊接 | 套 | 1
五 | 空气能维修
| 空气能设备自动工作维修 | 1.名称:空气能维修 2.材质：铸铁 3.维修形式:人工换配件 | 套 | 1
六 | 感染楼热水改造总合计 | 一+二+…五 | 元 |  |  |  | 感染科
云南省滇南中心医院（红河哈尼族彝族自治州第一人民医院）-污水处理站购买（维修）设备清单表
序号 | 产品名称 | 规格参数(特性表述） | 单位 | 数量 | 单价 | 金额 | 使用科室 | 备注
| 污水处理站合计 | [5 empty] | 污水站
1 | 立式污水泵 | 1.名称:污水泵 2.安装部位:污水处理站 3.规格型号:功率4KW，扬程10m，管径100mm | 套 | 2
2 | 不锈钢止回阀 | 1、名称：不锈钢止回阀，2、规格型号：管径100mm，3、产地：上海 | 个 | 4
3 | 维修清淤设备 | 1.名称:清淤设备 2.维修方式:人工维修 3.工艺:拆除原设备，清理设备更换轴承等配件 | 套 | 1
云南省滇南中心医院（红河哈尼族彝族自治州第一人民医院）-职工食堂员工宿舍改造清单表
序号 | 产品名称 | 规格参数(特性表述） | 单位 | 数量 | 单价 | 金额 | 使用科室 | 备注
| 员工宿舍改造合计 | [5 empty] | 职工食堂
1 | 排风设施 | 1.名称：排风机；2.规格及型号：超静音型1000风量新风机 ( JZJY-100D) | 台 | 1
2 | 风管安装 | 1.规格型号：DN200pvc风管，2.施工工艺：含开洞，拆除吊顶及恢复 | m | 58.4
3 | 新风系统直接 | 1.名称：直接；2.型号：DN200PVC | 个 | 6
4 | 新风系统三通 | 1.名称：三通；2.型号：DN200mmPVC | 个 | 2
5 | 洗漱台（1m2以外） | 1.部位:洗手台 2.材料品种、规格、颜色:20mm厚白色人造石饰面，包含开槽磨边、洗手盆位置开孔 3.支架、配件品种、规格:L50X50X5镀锌角钢架 | m2 | 2.16
6 | 洗涤盆 | 1.名称:洗涤盆1 2.材质:陶瓷 3.组装形式:成套 4.附件名称、数量:含配套五金、给排水管及水龙头 | 组 | 2
7 | 检修口 | 1.名称:检修口 2.型号:铝扣板 3.规格:600mm×600mm | 个 | 6
8 | 金属纱门 | 1.外围尺寸:综合 2.框材质:铝合金 3.窗纱材料品种、规格:铝合金防盗纱门，含五金配件 | ㎡ | 3.6
云南省滇南中心医院（红河哈尼族彝族自治州第一人民医院）-120救护车橡胶装饰清单表
序号 | 产品名称 | 规格参数(特性表述） | 单位 | 数量 | 单价 | 金额 | 使用科室 | 备注
| 120救护车橡胶装饰合计 | [5 empty] | 急诊科
| 救护车橡胶装饰 | 1.基层：原车基层 2.粘结层厚度、材料种类:聚氨酯胶水； 3.面层材料品种、规格、颜色:2mm厚橡胶，颜色及品牌：德国诺拉橡胶，蓝色 | 辆 | 4
| 以上项目总合计 |  | 元